## Radial Distribution
Specs:
p/d ratio	1.01
enrichment	0.07%

Lab requirements:
Spatial distributions
Radial distribution of (i) fast flux and (ii) thermal flux

No Xe Poisoning Considered

Normalized Radius	Fast flux	Thermal Flux
R/Ro	(n/cm2*s)	(n/cm2*s)
0	6.44E+14	109860000000000
0.1	6.4374E+14	1.1030E+14
0.2	6.4330E+14	1.1049E+14
0.3	6.4266E+14	1.1061E+14
0.4	6.4276E+14	1.1065E+14
0.5	6.4228E+14	1.1095E+14
0.6	6.4210E+14	1.1124E+14
0.7	6.4202E+14	1.1164E+14
0.8	6.4094E+14	1.1251E+14
0.9	6.4072E+14	1.1338E+14
1	6.4063E+14	1.1487E+14

## 47g Analysis - Flux spectrum
Specs:
p/d	1.01
enrichment	0.70%

Multi-group analysis
47-group flux spectrum in (i) fuel and (ii) moderator

No Xe Considered

		Fuel	Moderator
Energy max	Energy min	flux	flux
eV	eV
2.0000E+07		3.4132E+12	3.3137E+12
6.0653E+06		1.4674E+13	1.4378E+13
3.6788E+06		3.5375E+13	3.4603E+13
2.2313E+06		4.1069E+13	4.0430E+13
1.3534E+06		4.4169E+13	4.3213E+13
8.2085E+05		6.2858E+13	6.1251E+13
4.9787E+05		8.3214E+13	8.1173E+13
1.8316E+05		5.6594E+13	5.5810E+13
6.7379E+04		7.6230E+13	7.6216E+13
9.1188E+03		4.7325E+13	4.7749E+13
2.0347E+03		7.6600E+13	7.7898E+13
1.3007E+02		1.1408E+13	1.1819E+13
7.8893E+01		1.1386E+13	1.1668E+13
4.7851E+01		9.8947E+12	1.0381E+13
2.9023E+01		1.3908E+13	1.4525E+13
1.3710E+01		2.4730E+12	2.5115E+12
1.2099E+01		7.3091E+12	7.4415E+12
8.3153E+00		2.2469E+12	2.3246E+12
7.3382E+00		7.1292E+11	1.1691E+12
6.4760E+00		1.1878E+12	1.4472E+12
5.7150E+00		1.7342E+12	1.8433E+12
5.0435E+00		1.9316E+12	1.9938E+12
4.4509E+00		2.0468E+12	2.0829E+12
3.9279E+00		8.8612E+12	8.9373E+12
2.3824E+00		4.6393E+12	4.6575E+12
1.8554E+00		4.3868E+12	4.4280E+12
1.4574E+00		3.0756E+12	3.1000E+12
1.2351E+00		1.0563E+12	1.0682E+12
1.1664E+00		6.6021E+11	6.6846E+11
1.1254E+00		8.8976E+11	9.0249E+11
1.0722E+00		1.0333E+12	1.0482E+12
1.0137E+00		8.0684E+11	8.1616E+11
9.7100E-01		1.2347E+12	1.2470E+12
9.1000E-01		2.9437E+12	2.9712E+12
7.8208E-01		4.5319E+12	4.5726E+12
6.2506E-01		4.6818E+12	4.7174E+12
5.0323E-01		8.3530E+12	8.4182E+12
3.5767E-01		8.3554E+12	8.4749E+12
2.7052E-01		1.5546E+13	1.5840E+13
1.8443E-01		1.1665E+13	1.1981E+13
1.4572E-01		1.3739E+13	1.4257E+13
1.1157E-01		1.4618E+13	1.5370E+13
8.1968E-02		1.3614E+13	1.4522E+13
5.6922E-02		7.5112E+12	8.1269E+12
4.2755E-02		5.7843E+12	6.3436E+12
3.0613E-02		6.3016E+12	7.1146E+12
1.2396E-02		1.5437E+12	1.8999E+12

## 47g Analysis - Absorption XSection
Specs:
p/d	3
enrichment	0.70%

Multi-group analysis
47-group absorption cross-section in (i) fuel and (ii) moderator

No Xe considered

		Fuel	Moderator
Energy max	Energy min	flux	flux
eV	eV
2.0000E+07		1.4442E-02	2.1919E-03
6.0653E+06		1.5755E-02	1.4451E-03
3.6788E+06		1.2466E-02	1.3338E-04
2.2313E+06		1.0937E-02	2.2320E-04
1.3534E+06		3.3467E-03	2.2556E-04
8.2085E+05		2.7857E-03	2.4511E-04
4.9787E+05		2.8105E-03	2.3762E-04
1.8316E+05		4.0615E-03	2.8068E-04
6.7379E+04		1.0955E-02	6.2619E-04
9.1188E+03		1.7339E-02	2.5179E-03
2.0347E+03		3.1178E-02	3.9542E-03
1.3007E+02		6.8625E-02	1.0193E-03
7.8893E+01		4.3743E-02	4.8861E-04
4.7851E+01		9.5820E-02	8.4457E-04
2.9023E+01		8.7516E-02	5.7645E-04
1.3710E+01		2.6787E-02	7.1486E-04
1.2099E+01		3.2693E-02	8.1267E-04
8.3153E+00		6.8256E-02	9.2389E-04
7.3382E+00		1.3373E+00	1.0278E-03
6.4760E+00		3.5415E-01	1.0959E-03
5.7150E+00		5.6680E-02	1.1206E-03
5.0435E+00		3.3984E-02	1.1892E-03
4.4509E+00		2.0966E-02	1.2640E-03
3.9279E+00		1.5862E-02	1.4820E-03
2.3824E+00		1.3203E-02	1.7829E-03
1.8554E+00		1.3172E-02	2.0198E-03
1.4574E+00		1.5475E-02	2.2518E-03
1.2351E+00		2.4233E-02	2.3688E-03
1.1664E+00		3.0889E-02	2.4224E-03
1.1254E+00		3.1404E-02	2.4719E-03
1.0722E+00		2.6831E-02	2.5392E-03
1.0137E+00		2.3682E-02	2.6012E-03
9.7100E-01		2.2243E-02	2.6715E-03
9.1000E-01		2.1727E-02	2.8207E-03
7.8208E-01		2.3229E-02	3.0996E-03
6.2506E-01		2.6762E-02	3.4601E-03
5.0323E-01		3.5019E-02	3.9783E-03
3.5767E-01		5.1477E-02	4.6546E-03
2.7052E-01		5.5787E-02	5.5336E-03
1.8443E-01		5.9503E-02	6.4356E-03
1.4572E-01		6.7294E-02	7.3033E-03
1.1157E-01		7.9088E-02	8.4337E-03
8.1968E-02		9.5984E-02	9.9672E-03
5.6922E-02		1.1554E-01	1.1758E-02
4.2755E-02		1.3695E-01	1.3734E-02
3.0613E-02		1.8245E-01	1.8041E-02
1.2396E-02		3.2691E-01	3.2913E-02

## 47g Analysis - Fission XSection (fuel)
Specs:
p/d	3
enrichment	0.70%

Multi-group analysis
47-group fission cross-section in fuel

No Xe considered

Energy max	Energy min	Fission XS
ev	ev
2.0000E+07		1.9991E-02
6.0653E+06		1.2345E-02
3.6788E+06		1.1919E-02
2.2313E+06		9.6222E-03
1.3534E+06		8.6321E-04
8.2085E+05		2.1275E-04
4.9787E+05		1.9818E-04
1.8316E+05		2.3836E-04
6.7379E+04		3.5349E-04
9.1188E+03		6.7192E-04
2.0347E+03		2.0739E-03
1.3007E+02		3.4989E-03
7.8893E+01		6.0310E-03
4.7851E+01		6.7488E-03
2.9023E+01		7.3527E-03
1.3710E+01		1.0762E-02
1.2099E+01		1.1409E-02
8.3153E+00		8.3198E-04
7.3382E+00		3.6861E-03
6.4760E+00		6.5162E-03
5.7150E+00		1.9008E-03
5.0435E+00		1.1642E-03
4.4509E+00		4.9533E-04
3.9279E+00		3.4933E-03
2.3824E+00		2.2437E-03
1.8554E+00		2.3165E-03
1.4574E+00		3.6348E-03
1.2351E+00		9.6965E-03
1.1664E+00		1.4928E-02
1.1254E+00		1.5829E-02
1.0722E+00		1.2802E-02
1.0137E+00		1.0446E-02
9.7100E-01		9.2440E-03
9.1000E-01		8.5902E-03
7.8208E-01		9.2596E-03
6.2506E-01		1.1358E-02
5.0323E-01		1.6840E-02
3.5767E-01		2.7778E-02
2.7052E-01		2.8650E-02
1.8443E-01		2.9835E-02
1.4572E-01		3.4253E-02
1.1157E-01		4.1084E-02
8.1968E-02		5.0912E-02
5.6922E-02		6.2189E-02
4.2755E-02		7.4371E-02
3.0613E-02		9.9840E-02
1.2396E-02		1.7964E-01

## 47g Analysis - Scattering (out) XSection (moderator)
Specs:
p/d	3
enrichment	0.70%

Multi-group analysis
47-group scattering cross-section in moderator (total out scattering from each group)

No Xe considered

Energy max	Energy min	Scattering XS
ev
2.0000E+07		1.0383E-01
6.0653E+06		1.8870E-01
3.6788E+06		2.4477E-01
2.2313E+06		3.2691E-01
1.3534E+06		4.8858E-01
8.2085E+05		5.8920E-01
4.9787E+05		7.8251E-01
1.8316E+05		1.0104E+00
6.7379E+04		1.3361E+00
9.1188E+03		1.5269E+00
2.0347E+03		1.4838E+00
1.3007E+02		1.4792E+00
7.8893E+01		1.4736E+00
4.7851E+01		1.4851E+00
2.9023E+01		1.4888E+00
1.3710E+01		1.4767E+00
1.2099E+01		1.4767E+00
8.3153E+00		1.4692E+00
7.3382E+00		1.5889E+00
6.4760E+00		1.5299E+00
5.7150E+00		1.4945E+00
5.0435E+00		1.4872E+00
4.4509E+00		1.4853E+00
3.9279E+00		1.4589E+00
2.3824E+00		1.4546E+00
1.8554E+00		1.4569E+00
1.4574E+00		1.4569E+00
1.2351E+00		1.4588E+00
1.1664E+00		1.4597E+00
1.1254E+00		1.4606E+00
1.0722E+00		1.4615E+00
1.0137E+00		1.4611E+00
9.7100E-01		1.4610E+00
9.1000E-01		1.4622E+00
7.8208E-01		1.4688E+00
6.2506E-01		1.4877E+00
5.0323E-01		1.5351E+00
3.5767E-01		1.6064E+00
2.7052E-01		1.6867E+00
1.8443E-01		1.7692E+00
1.4572E-01		1.8520E+00
1.1157E-01		1.9583E+00
8.1968E-02		2.1061E+00
5.6922E-02		2.2927E+00
4.2755E-02		2.5038E+00
3.0613E-02		2.9240E+00
1.2396E-02		4.0884E+00

## Four Factor Formula Analysis
Four Factor Formula – with burn-up

	p/d ratio	1.01	1.25					1.5	1.75	2	2.5	3	5
	enrichment	3.00%	0.07%	3.00%	10.00%	20.00%	30.00%	50.00%	70.00%	90.00%	3.00%	3.00%	3.00%	3.00%	3.00%	3.00%
reproduction factor	n	1.81020	1.28730	1.81870	1.99470	2.03830	2.05420	2.06820	2.07480	2.07870	1.82120	1.82240	1.82300	1.82370	1.82400	1.82450
resonance escape probability	p	0.31408	0.70400	0.61803	0.47753	0.35993	0.28673	0.20027	0.15137	0.12078	0.75086	0.82170	0.86472	0.91288	0.93776	0.97052
thermal utilization	fuel/all (f1)	0.97243	0.82809	0.92887	0.96854	0.97874	0.98220	0.98485	0.98587	0.98637	0.87726	0.82247	0.76680	0.65928	0.56259	0.30348
	fuel/(fuel + non-fuel) (f2)	0.97243	0.82809	0.92887	0.96854	0.97889	0.98220	0.98485	0.98587	0.98637	0.87726	0.82247	0.76680	0.65928	0.56259	0.30348
fast fission factor	1-group fission in everything/thermal fission in everything (e1)	1.91150	1.16980	1.26330	1.61950	2.17100	2.76930	4.10570	5.61890	7.28460	1.14590	1.10030	1.07700	1.05390	1.04400	1.03780
	1-group fission in fuel/thermal fission in fuel (e2)	1.91150	1.16980	1.26330	1.61950	2.17100	2.76930	4.10570	5.61890	7.28460	1.14590	1.10030	1.07700	1.05390	1.04400	1.03780
	(fast+thermal) fission in fuel/thermal fission in fuel (e3)	1.91150	1.16980	1.26330	1.61950	2.17100	2.76930	4.10570	5.61890	7.28460	1.14590	1.10030	1.07700	1.05390	1.04400	1.03780
Keff	n*p*e1*f1	1.05680	0.87791	1.31900	1.49420	1.55890	1.60210	1.67480	1.73980	1.80390	1.37470	1.35520	1.30190	1.15670	1.00460	0.55768
	n*p*e2*f1	1.05680	0.87791	1.31900	1.49420	1.55890	1.60210	1.67480	1.73980	1.80390	1.37470	1.35520	1.30190	1.15670	1.00460	0.55768
	n*p*e3*f1	1.05680	0.87791	1.31900	1.49420	1.55890	1.60210	1.67480	1.73980	1.80390	1.37470	1.35520	1.30190	1.15670	1.00460	0.55768
	n*p*e1*f2	1.05680	0.87791	1.31900	1.49420	1.55890	1.60210	1.67480	1.73980	1.80390	1.37470	1.35520	1.30190	1.15670	1.00460	0.55768
	n*p*e2*f2	1.05680	0.87791	1.31900	1.49420	1.55890	1.60210	1.67480	1.73980	1.80390	1.37470	1.35520	1.30190	1.15670	1.00460	0.55768
	n*p*e3*f2	1.05680	0.87791	1.31900	1.49420	1.55890	1.60210	1.67480	1.73980	1.80390	1.37470	1.35520	1.30190	1.15670	1.00460	0.55768
	keff (Kinfb – HELIOS)	1.05680	0.87791	1.31900	1.49420	1.55890	1.60210	1.67480	1.73980	1.80390	1.37470	1.35520	1.30190	1.15670	1.00460	0.55768

Four Factor Formula – without burn-up

	p/d ratio	1.01	1.25					1.5	1.75	2	2.5	3	5
	enrichment	3.00%	0.07%	3.00%	10.00%	20.00%	30.00%	50.00%	70.00%	90.00%	3.00%	3.00%	3.00%	3.00%	3.00%	3.00%
reproduction factor	n	1.72480	1.24190	1.74640	1.94360	2.00710	2.03240	2.05460	2.06490	2.07090	1.75230	1.75490	1.75630	1.75770	1.75830	1.75900
resonance escape probability	p	0.31547	0.70528	0.61979	0.47833	0.36023	0.28687	0.20032	0.15139	0.12079	0.75231	0.82285	0.86561	0.91342	0.93810	0.97038
thermal utilization	fuel/all (f1)	0.97349	0.83284	0.93110	0.96905	0.97874	0.98227	0.98488	0.98589	0.98639	0.88071	0.82702	0.77228	0.66604	0.56995	0.30979
	fuel/(fuel + non-fuel) (f2)	0.97349	0.83284	0.93110	0.96905	0.97889	0.98227	0.98488	0.98589	0.98639	0.88071	0.82702	0.77228	0.66604	0.56995	0.30979
fast fission factor	1-group fission in everything/thermal fission in everything (e1)	1.94760	1.17360	1.27110	1.63310	2.18720	2.78680	4.12510	5.64010	7.30750	1.14960	1.10260	1.07870	1.05490	1.04470	1.03860
	1-group fission in fuel/thermal fission in fuel (e2)	1.94760	1.17360	1.27110	1.63310	2.18720	2.78680	4.12510	5.64010	7.30750	1.14960	1.10260	1.07870	1.05490	1.04470	1.03860
	(fast+thermal) fission in fuel/thermal fission in fuel (e3)	1.94760	1.17360	1.27110	1.63310	2.18720	2.78680	4.12510	5.64010	7.30750	1.14960	1.10260	1.07870	1.05490	1.04470	1.03860
Keff	n*p*e1*f1	1.03160	0.85612	1.28100	1.47130	1.54810	1.59590	1.67210	1.73830	1.80300	1.33480	1.31680	1.26640	1.12810	0.98220	0.54918
	n*p*e2*f1	1.03160	0.85612	1.28100	1.47130	1.54810	1.59590	1.67210	1.73830	1.80300	1.33480	1.31680	1.26640	1.12810	0.98220	0.54918
	n*p*e3*f1	1.03160	0.85612	1.28100	1.47130	1.54810	1.59590	1.67210	1.73830	1.80300	1.33480	1.31680	1.26640	1.12810	0.98220	0.54918
	n*p*e1*f2	1.03160	0.85612	1.28100	1.47130	1.54810	1.59590	1.67210	1.73830	1.80300	1.33480	1.31680	1.26640	1.12810	0.98220	0.54918
	n*p*e2*f2	1.03160	0.85612	1.28100	1.47130	1.54810	1.59590	1.67210	1.73830	1.80300	1.33480	1.31680	1.26640	1.12810	0.98220	0.54918
	n*p*e3*f2	1.03160	0.85612	1.28100	1.47130	1.54810	1.59590	1.67210	1.73830	1.80300	1.33480	1.31680	1.26640	1.12810	0.98220	0.54918
	keff (Kinfb)	1.03160	0.85612	1.28100	1.47130	1.54810	1.59590	1.67210	1.73830	1.80300	1.33480	1.31680	1.26640	1.12810	0.98220	0.54918